## D
ODRŽAVANJE OBALOUTVRDE U LUCI OSIJEK OS-13/2019 - 02-2020 Prilog 2
Red. br. | Opis | Jedinica mjere | Količina | Jed. cijena | Uk. cijena (HRK)
E.1 | Geodetsko-hidrografski snimak postojećeg stanja prije početka izvođenja radova te snimak izvedenih radova. Stavka također uključuje iskolčenje predviđenih zahvata, visinski i tlocrtni položaj projektiranih elemenata te izrada elaborata o iskolčenju objekata. Obračun po kompletu. | komplet | 1 | 22500 | 22500
E.2 | Strojni iskop zemlje u materijalu "C" kategorije za izvedbu predviđenih zahvata. Stavka obuhvaća sve potrebne iskope za izvedbu gabiona, kamene nožice i stabilizacijskog madraca. Sve iskope treba urediti prema poprečnim profilima, predviđenim kotama i predviđenim nagibima iz projekta, odnosno prema zahtjevu nadzornog inženjera. Materijal iz iskopa deponirati uz iskop te nakon izvedbe objekta koristiti za nasipavanje. Stavka obuhvaća i sve potrebne privremene radnje na osiguranju manipulativnih i pristupnih putova za potrebe iskopa. Iskopani materijal deponirati na visokoj obali te će dio biti kasnije iskorišten. Obračun po m3 iskopanog materijala. | m3 | 2970 | 48 | 142560
E.3 | Dobava i doprema lomljenog kamena Ø 20/40 cm te izvedba kamene nožice obaloutvrde u vidu kamenog nabačaja. Kamena nožica se izrađuje sa kotom krune od 79.75 m nm. Dobava kamena se vrši dijelom suhozemno, a dijelom plovnim putem. Radovi se izvode strojno sa plovnog objekta. U cijenu uključena i nabava i doprema lomljenog kamena za izvedbu kamena u betonu kamene nožice. Obračun po m3 ugrađenog lomljenog kamena. | m3 | 40 | 486 | 19440
E.4 | Izrada stabilizacijskog madraca od geotekstila minimalno 300 gr/m2 kazetiranog fašinskim kobama Ø15 cm na rasteru 2.5 x 2.5 m i lomljenog kamena Ø15/30 cm u sloju debljine 30 cm. Ukupna površina stabilizacijskog madraca P=1.000,00 m2. Sve radove na izradi stabilizacijskog madraca izvoditi sukladno grafičkim prilozima. Stabilizacijski madrac je duljine 10,0 m. Stavka obuhvaća dobavu, dopremu i ugradnju sastavnih materijala za izradu madraca, te izradu stabilizacijskog madraca od sloja geotekstila položenog preko kazetiranih fašinskih koba koji se iz plovnih objekata opterećuju lomljenim kamenom u sloju do 30 cm i potapa. Obračun po m2 položenog stabilizacijskog madraca. | m2 | 1000 | 375 | 375000
|  | UKUPNO |  |  | 559500
|  | PDV 25% |  |  | 139875
|  | SVEUKUPNO |  |  | 699375
537000