## KRČENJE_ČESTICE_(HRK)
RADOVI NA KRČENJU I ČIŠĆENJU LUČKOG PODRUČJA DIJELA k.č.br. 10212/28

Red. br.	Opis	Jedinica mjere	Količina	Jedinična cijena	Ukupna cijena
1.	Čišćenje i uklanjanje nasipanog građevinskog otpada - šute, nespecificiranog građevinskog materijala i zemljanog materijala, stavka uključuje utovar i odvoz materijala na legalnu deponiju te naknadu za deponiranje. Obračun po m3 stvarno prevezenog materijala bez dodatka koeficijenta rastresitosti.	m3	3.300,00	0,00	0,00

2.	Strojno i ručno sječenje i uklanjanje granja, šiblja, grmlja, korova i drugog raslinja promjera 0-10 cm, sakupljanje, odvoz i zbrinjavanje na deponij. Čišćenje i uklanjanje svog nepotrebnog materijala zaostalog nakon ovih radova. Stavka uključuje utovar, transport i odlaganje materijala na deponiju te naknadu za deponiranje. Obračun po m2 očišćene zarasle površine.	m2	3.200,00	0,00	0,00

3.	Sječa stabala promjera 10-50 cm, rad obuhvaća strojnu sječu stabala motornom pilom s razrezivanjem i izradom drvnih sortimenata, privlačenje/prijevoz izrađenih drvnih sortimenata s odsijecanjem grana na pogodne duljine te privremeno deponiranje na udaljenosti do 200m. Čišćenje i uklanjanje svog sitnog nepotrebnog materijala zaostalog nakon ovih radova te odvoz na legalnu deponiju s uključenom naknadom za deponiranje. Obračun po komadu uklonjenog stabla.	kom	100,00	0,00	0,00

4.	Sječa stabala promjera 50-100 cm, rad obuhvaća strojnu sječu stabala motornom pilom s razrezivanjem i izradom drvnih sortimenata, privlačenje/prijevoz izrađenih drvnih sortimenata s odsijecanjem grana na pogodne duljine te privremeno deponiranje na udaljenosti do 200m, te čišćenje i uklanjanje svog nepotrebnog materijala zaostalog nakon ovih radova te odvoz na legalnu deponiju s uključenom naknadom za deponiranje. Obračun po komadu uklonjenog stabla.	kom	40,00	0,00	0,00

5.	Strojno čupanje i vađenje panjeva, korijenja do 50 cm promjera. Čišćenje i uklanjanje svog nepotrebnog materijala zaostalog nakon ovih radova. Stavka uključuje utovar, transport i odlaganje materijala na deponiju te naknadu za deponiranje. Ponuditelj usluge dužan je pronaći deponij u vlastitoj režiji. U stavku uključiti zatrpavanje udubina od izvađenih panjeva i planiranje terena zemljom s okolnog terena, te izvesti zbijanje do potrebne zbijenosti. Obračun po komadu izvađenog panja.	kom	100,00	0,00	0,00

6.	Strojno čupanje i vađenje panjeva, korijenja do 100 cm promjera. Čišćenje i uklanjanje svog nepotrebnog materijala zaostalog nakon ovih radova. Stavka uključuje utovar, transport i odlaganje materijala na deponiju te naknadu za deponiranje. Ponuditelj usluge dužan je pronaći deponij u vlastitoj režiji. U stavku uključiti zatrpavanje udubina od izvađenih panjeva i planiranje terena zemljom s okolnog terena, te izvesti zbijanje do potrebne zbijenosti. Obračun po komadu izvađenog panja.. Obračun po komadu izvađenog panja.	kom	40,00	0,00	0,00
UKUPNO (HRK, bez PDV-a)					0,00
		PDV 25%			0,00
		SVEUKUPNO (HRK)			0,00